## 고정감시 전원OFF 절차
단계 | 안테나제어PC(ANTEQP) |  | 고정감시 장비(EQP) |  | FMS 원격국 시스템(RTU) |  | FMS-SVR |  | FMS-OP |  | 변수 정의
STEP 1 | 안테나제어기 환경감시 데몬(EXE) : AntEqpDeamon.exe |  | 고정감시 환경감시 데몬(EXE) : FMSEqpDeamon.exe |  | RTU-SW.EXE |  | FMSServer.exe |  | FmsOP.exe | - 전원 스위치별 제어 딜레이 시간 지정 | FCLT_CTRL_EQPOnOff_OptionOFF::iDelay_PowerSwitch_ms
[5 empty] | CMD_1) 수신(FOP->RTU) # 감시장비 OFF 명령 : eFT_EQPCTL_POWER | <-- |  | <-- | CMD_1) 전송(FOP->RTU) # 감시장비 OFF 명령 : eFT_EQPCTL_POWER
# 전원제어 OFF 시작 # RTU-Local DB 저장 - # RTU_DB 제어이력 테이블 INSERT
[5 empty] | CMD_2) 송신(RTU->FSVR) # 제어이력 정보 서버 : eFT_EQPCTL_POWER | --> | CMD_2) 수신(RTU->FSVR) # 제어이력 정보 서버 전송 : : eFT_EQPCTL_POWER # 제어이력 FMS-DB 저장
[5 empty] | CMD_21) 수신(FSVR -> RTU) # 감시장비제어 수신확인 : eFT_EQPCTL_POWERACK # RTU_DB 제어이력 테이블 UPDATE | <-- | CMD_21) 송신(FSVR -> RTU) # 감시장비제어 수신확인 : eFT_EQPCTL_POWERACK
|  |  | CMD_1) 수신(RTU->EQP) # 감시장비 OFF 명령 : eFT_EQPCTL_POWER # 전파감시장비 상주 데몬(8개) 종료 # 전파감시장비 상주 데몬(8개) 종료 확인 # 안테나제어PC OS 종료 처리 | <-- | CMD_1) 송신(RTU->EQP) # 감시장비 OFF 명령 : eFT_EQPCTL_POWER |  |  |  |  | - 장비연결 안되어 있어 감시장비 명령 송신 불가 시 처리STEP1 에러 리턴, 프로세스 종료 (공통) - 처리STEP1 대기시간 지정 : 디폴트 15초 | enumEQPOnOffRslt::eEQPOnOffRslt_EQPDisconnected FCLT_CTRL_EQPOnOff_OptionOFF::iWaitTime_STEP1_ms
| CMD_11) 수신(EQP->ANT) # ANT_PC OFF 명령 : eFT_EQPCTL_POWER # ANT 제어 데몬 종료 # ANT 제어 데몬 종료 확인 # ANT_PC OS 종료 수행 | <-- | CMD_11) 송신(EQP->ANT) # ANT_PC OFF 명령 : eFT_EQPCTL_POWER
|  |  | # 안테나제어PC OS 종료 확인(PING 테스트) CMD_3) 송신(EQP->RTU) 감시장비 OFF 처리 상태 : eFT_EQPCTL_RES (처리STEP1 완료 상태) # 전파감시장비 OS 종료 수행 | --> | CMD_3) 수신(EQP->RTU) 감시장비 OFF 처리 상태 : eFT_EQPCTL_RES (처리STEP1 완료 상태 확인) # RTU_DB 제어이력 테이블 INSERT |  |  |  |  | - 감시 장비 에러 리턴 시 처리STEP1 에러 리턴, 프로세스 종료 (공톰) - 처리STEP1 대기시간 초과 시 처리STEP1 에러 리턴, 다음 처리 진행 - 감시장비 OS 종료 대기시간 지정 : 10초(디폴트) | enumEQPOnOffRslt::eEQPOnOffRslt_EQPError enumEQPOnOffRslt::eEQPOnOffRslt_ProcTimeoutOver FCLT_CTRL_EQPOnOff_OptionOFF::iWaitTime_EqpOSEnd_ms
[5 empty] | CMD_31) 송신(RTU->SVR) 감시장비 OFF 처리 상태 수신 : eFT_EQPCTL_RES (처리STEP1 완료 상태) | --> | CMD_31) 수신(RTU->SVR) 감시장비 OFF 처리 상태 : eFT_EQPCTL_RES # 처리STEP1 완료 상태 DB 저장 (제어이력)
[5 empty] | CMD_312) 수신(SVR->RTU) 감시장비 OFF 처리 상태 수신확인 : eFT_EQPCTL_RESACK # RTU_DB 제어이력 테이블 업데이트 | <-- | CMD_312) 송신(SVR->RTU) 감시장비 OFF 처리 상태 수신확인 : eFT_EQPCTL_RESACK # 처리STEP1 완료 상태 DB 저장 (제어이력)
[7 empty] | CMD_31) 송신(SVR->FOP) # 현재 접속된 OP(최대15개) 에게 상태 전달 : 감시장비 OFF 처리 상태 : eFT_EQPCTL_RES : 처리STEP1 완료 상태 전달 (제어상태) | --> | CMD_31) 수신(SVR->RTU) 감시장비 OFF 처리 상태 : eFT_EQPCTL_RES # 처리STEP1 완료 상태 확인 # FMS-UI 업데이트 처리
STEP 2 |  |  |  |  | # 전파감시장비 OS 종료 수행 확인 : PING 테스트를 통해 종료 확인 |  |  |  |  | - 감시장비 OS 종료 대기시간 초과 시 더 이상 기다리지 않고 전원제어기 포트 제어 시작
# 안테나 제어PC의 전원센서 제어 -- OFF 처리 : 전원제어기 1번 포트 제어
# 전파감시장비 전원센서 제어 -- OFF 처리 (전파측정 메인셀프(수신기) 를 의미) : 전원제어기 2번 포트 제어 또는, # SBC 대체 PC가 있는 경우 전원제어 수행 : 전원제어기 3번 포트 제어
[5 empty] | CMD_4) 송신(RTU->SVR) 감시장비 OFF 처리 상태 : eFT_EQPCTL_RES (처리STEP2 완료 상태) # RTU_DB 제어이력 테이블 INSERT | --> | CMD_4) 수신(RTU->SVR) 감시장비 OFF 처리 상태 : eFT_EQPCTL_RES # 처리STEP2 완료 상태 DB 저장 (제어이력) | --> | CMD_4) 수신(SVR->RTU) 감시장비 OFF 처리 상태 : eFT_EQPCTL_RES # 처리STEP2 완료 상태 확인 # FMS-UI 업데이트 처리 # 감시장비 전원 OFF 처리 완료 처리(UI)
[5 empty] | CMD_41) 송신(SVR->RTU) 감시장비 OFF 처리 상태 수신확인 : eFT_EQPCTL_RESACK # RTU_DB 제어이력 테이블 UPDATE | <-- | CMD_41) 송신(SVR->RTU) 감시장비 OFF 처리 상태 수신확인 : eFT_EQPCTL_RESACK

## 고정감시 전원ON 절차
안테나제어PC(ANTEQP) |  | 고정감시 장비(EQP) |  | FMS 원격국 시스템(RTU) |  | FMS-SVR |  | FMS-OP | 비고
안테나제어기 환경감시 데몬(EXE) : AntEqpDeamon.exe | 단계 | 고정감시 환경감시 데몬(EXE) : FMSEqpDeamon.exe |  | RTU-SW.EXE |  | FMSServer.exe |  | FmsOP.exe
| STEP 1 |  |  | CMD_1) 수신(FOP->RTU) # 감시장비 OFF 명령 : eFT_EQPCTL_POWER | <-- |  | <-- | CMD_1) 전송(FOP->RTU) # 감시장비 ON 명령 : eFT_EQPCTL_POWER
# 전원제어 ON 시작 # RTU-Local DB 저장 - # RTU_DB 제어이력 테이블 INSERT
|  |  |  | CMD_2) 송신(RTU->FSVR) # 제어이력 정보 서버 : eFT_EQPCTL_POWER | --> | CMD_2) 수신(RTU->FSVR) # 제어이력 정보 서버 전송 : : eFT_EQPCTL_POWER # 제어이력 FMS-DB 저장
|  |  |  | CMD_21) 수신(FSVR -> RTU) # 감시장비제어 수신확인 : eFT_EQPCTL_POWERACK # RTU_DB 제어이력 테이블 UPDATE | <-- | CMD_21) 송신(FSVR -> RTU) # 감시장비제어 수신확인 : eFT_EQPCTL_POWERACK
|  |  |  | # 안테나 제어PC의 전원센서 제어 -- ON 처리 : 전원제어기 1번 포트 제어 |  |  |  |  | 스위치 딜레이 시간 고려 해야함 | FCLT_CTRL_EQPOnOff_OptionON::iDelay_PowerSwitch_ms
# 전파감시장비 전원센서 제어 -- ON 처리 (전파측정 메인셀프(수신기) 를 의미) : 전원제어기 2번 포트 제어
# SBC 대체 PC가 있는 전원제어 수행 : 전원제어기 3번 포트 제어
|  |  |  | # 전파감시장비 OS 부팅 확인 : PING 테스트를 통해 부팅 확인 # 부팅후 OS 정상 실행 및 고정감시 환경감시 데몬(EXE) 실행시간 확보 (대기 20초?) # FMSEqpDeamon.exe 에 네트웍 접속 |  |  |  |  | - 감시장비 OS 부팅확인(핑테스트) 대기시간 지정 : 20초 : 부팅확인 대기시간동안 필히 대기하고 다음 진행 (FMSEqpDeamon.exe 에 네트웍 접속) - FMSEqpDeamon.exe 에 네트웍 접속 대기시간 지정 - FMSEqpDeamon.exe 에 네트웍 접속 대기시간 조과 시 STEP1 에러 리턴, 프로세스 종료 | FCLT_CTRL_EQPOnOff_OptionON::iWaitTime_EqpOSStart_ms FCLT_CTRL_EQPOnOff_OptionON::iWaitTime_EQPDmnCnn_ms enumEQPOnOffRslt::eEQPOnOffRslt_ProcTimeoutOver
|  | CMD_1) 수신(RTU->EQP) # 감시장비 ON 명령 : eFT_EQPCTL_POWER # 전파감시장비 상주 데몬(8개) 실행 # 전파감시장비 상주 데몬(8개) 실행 확인 | <-- | CMD_1) 송신(RTU->EQP) # 감시장비 ON 명령 : eFT_EQPCTL_POWER |  |  |  |  | - 처리STEP1 대기시간 지정 : 10초 | FCLT_CTRL_EQPOnOff_OptionON::iWaitTime_STEP1_ms
|  | CMD_3) 송신(EQP->RTU) 감시장비 ON 처리 상태 : eFT_EQPCTL_RES (처리STEP1 완료 상태) | --> | CMD_3) 수신(EQP->RTU) 감시장비 ON 처리 상태 : eFT_EQPCTL_RES (처리STEP1 완료 상태 확인) # RTU_DB 제어이력 테이블 INSERT |  |  |  |  | - 처리STEP1 대기시간 초과시 STEP1 에러 리턴, 다음 진행 (감시장비 ON 처리 상태 : eFT_EQPCTL_RES 를 기다리는 시간) - "처리STEP2" 대기 시간 지정 : 15초 (감시장비 SBC데몬 구동 완료를 기다림) | enumEQPOnOffRslt::eEQPOnOffRslt_ProcTimeoutOver FCLT_CTRL_EQPOnOff_OptionON::iWaitTime_STEP2_ms
|  |  |  | CMD_31) 송신(RTU->SVR) 감시장비 ON 처리 상태 수신 : eFT_EQPCTL_RES (처리STEP1 완료 상태) | --> | CMD_31) 수신(RTU->SVR) 감시장비 ON 처리 상태 : eFT_EQPCTL_RES # 처리STEP1 완료 상태 DB 저장 (제어이력)
| STEP 2 |  |  | CMD_312) 수신(SVR->RTU) 감시장비 ON 처리 상태 수신확인 : eFT_EQPCTL_RESACK # RTU_DB 제어이력 테이블 업데이트 | <-- | CMD_312) 송신(SVR->RTU) 감시장비 ON 처리 상태 수신확인 : eFT_EQPCTL_RESACK # 처리STEP1 완료 상태 DB 저장 (제어이력)
[6 empty] | CMD_31) 송신(SVR->FOP) # 현재 접속된 OP(최대15개) 에게 상태 전달 : 감시장비 ON 처리 상태 : eFT_EQPCTL_RES : 처리STEP1 완료 상태 전달 (제어상태) | --> | CMD_31) 수신(SVR->RTU) 감시장비 ON 처리 상태 : eFT_EQPCTL_RES # 처리STEP1 완료 상태 확인 # FMS-UI 업데이트 처리
# 안테나제어PC OS 부팅 확인 : PING 테스트를 통해 부팅 확인 # 안테나제어PC 부팅 후 OS 확인 후 # 안테나제어 상주 데몬 실행 # 안테나제어 상주 데몬 실행 확인
CMD_1) 수신(EQP->ANT) # 감시장비 ON 명령 : eFT_EQPCTL_POWER # 안테나 제어PC 제어데몬 정상 실행 확인 |  | CMD_1) 송신(EQP->ANT) # 감시장비 ON 명령 : eFT_EQPCTL_POWER
CMD_11) 송신(EQP->ANT) # 감시장비 ON 명령 : eFT_EQPCTL_POWERACK |  | CMD_11) 수신(EQP->ANT) # 감시장비 ON 명령 : eFT_EQPCTL_POWERACK
|  | CMD_4) 송신(EQP->RTU) 감시장비 ON 처리 상태 : eFT_EQPCTL_RES (처리STEP2 완료 상태) | -> | CMD_4) 송신(RTU->SVR) 감시장비 ON 처리 상태 : eFT_EQPCTL_RES (처리STEP2 완료 상태) # RTU_DB 제어이력 테이블 INSERT | --> | CMD_4) 수신(RTU->SVR) 감시장비 ON 처리 상태 : eFT_EQPCTL_RES # 처리STEP2 완료 상태 DB 저장 (제어이력) | --> | CMD_4) 수신(SVR->RTU) 감시장비 ON 처리 상태 : eFT_EQPCTL_RES # 처리STEP2 완료 상태 확인 # FMS-UI 업데이트 처리 # 감시장비 전원 OFF 처리 완료 처리(UI) | - "처리STEP2" 대기 시간 초과 시 "처리STEP2" 에러 리턴 다음 진행
|  |  |  | CMD_41) 수신(SVR->RTU) 감시장비 ON 처리 상태 수신확인 : eFT_EQPCTL_RESACK # RTU_DB 제어이력 테이블 UPDATE | <-- | CMD_41) 송신(SVR->RTU) 감시장비 ON 처리 상태 수신확인 : eFT_EQPCTL_RESACK