## 고정감시 전원OFF 절차
안테나제어PC(ANTEQP) |  | 고정감시 장비(EQP) |  | FMS 원격국 시스템(RTU) |  | FMS-SVR |  | FMS-OP
안테나제어기 환경감시 데몬(EXE) : AntEqpDeamon.exe |  | 고정감시 환경감시 데몬(EXE) : FMSEqpDeamon.exe |  | RTU-SW.EXE |  | FMSServer.exe |  | FmsOP.exe
|  |  |  | CMD_1) 수신(FOP->RTU) # 감시장비 OFF 명령 : eFT_EQPCTL_POWER | <-- |  | <-- | CMD_1) 전송(FOP->RTU) # 감시장비 OFF 명령 : eFT_EQPCTL_POWER
# 전원제어 OFF 시작 # RTU-Local DB 저장 - # RTU_DB 제어이력 테이블 INSERT
|  |  |  | CMD_2) 송신(RTU->FSVR) # 제어이력 정보 서버 : eFT_EQPCTL_POWER | --> | CMD_2) 수신(RTU->FSVR) # 제어이력 정보 서버 전송 : : eFT_EQPCTL_POWER # 제어이력 FMS-DB 저장
|  |  |  | CMD_21) 수신(FSVR -> RTU) # 감시장비제어 수신확인 : eFT_EQPCTL_POWERACK # RTU_DB 제어이력 테이블 UPDATE | <-- | CMD_21) 송신(FSVR -> RTU) # 감시장비제어 수신확인 : eFT_EQPCTL_POWERACK
|  | CMD_1) 수신(RTU->EQP) # 감시장비 OFF 명령 : eFT_EQPCTL_POWER # 전파감시장비 상주 데몬(8개) 종료 # 전파감시장비 상주 데몬(8개) 종료 확인 # 안테나제어PC OS 종료 처리 | <-- | CMD_1) 송신(RTU->EQP) # 감시장비 OFF 명령 : eFT_EQPCTL_POWER
CMD_11) 수신(EQP->ANT) # ANT_PC OFF 명령 : eFT_EQPCTL_POWER # ANT 제어 데몬 종료 # ANT 제어 데몬 종료 확인 # ANT_PC OS 종료 수행 | <-- | CMD_11) 송신(EQP->ANT) # ANT_PC OFF 명령 : eFT_EQPCTL_POWER
|  | # 안테나제어PC OS 종료 확인(PING 테스트) CMD_3) 송신(EQP->RTU) 감시장비 OFF 처리 상태 : eFT_EQPCTL_RES (처리STEP1 완료 상태) # 전파감시장비 OS 종료 수행 | --> | CMD_3) 수신(EQP->RTU) 감시장비 OFF 처리 상태 : eFT_EQPCTL_RES (처리STEP1 완료 상태 확인) # RTU_DB 제어이력 테이블 INSERT
|  |  |  | CMD_31) 송신(RTU->SVR) 감시장비 OFF 처리 상태 수신 : eFT_EQPCTL_RES (처리STEP1 완료 상태) | --> | CMD_31) 수신(RTU->SVR) 감시장비 OFF 처리 상태 : eFT_EQPCTL_RES # 처리STEP1 완료 상태 DB 저장 (제어이력)
|  |  |  | CMD_312) 수신(SVR->RTU) 감시장비 OFF 처리 상태 수신확인 : eFT_EQPCTL_RESACK # RTU_DB 제어이력 테이블 업데이트 | <-- | CMD_312) 송신(SVR->RTU) 감시장비 OFF 처리 상태 수신확인 : eFT_EQPCTL_RESACK # 처리STEP1 완료 상태 DB 저장 (제어이력)
[6 empty] | CMD_31) 송신(SVR->FOP) # 현재 접속된 OP(최대15개) 에게 상태 전달 : 감시장비 OFF 처리 상태 : eFT_EQPCTL_RES : 처리STEP1 완료 상태 전달 (제어상태) | --> | CMD_31) 수신(SVR->RTU) 감시장비 OFF 처리 상태 : eFT_EQPCTL_RES # 처리STEP1 완료 상태 확인 # FMS-UI 업데이트 처리
# 안테나 제어PC의 전원센서 제어 -- OFF 처리 : 전원제어기 1번 포트 제어
# 전파감시장비 OS 종료 수행 확인 : PING 테스트를 통해 종료 확인
# 전파감시장비 전원센서 제어 -- OFF 처리 (전파측정 메인셀프(수신기) 를 의미) : 전원제어기 2번 포트 제어
# SBC 대체 PC가 있는 경우 전원제어 수행 : 전원제어기 3번 포트 제어
|  |  |  | CMD_4) 송신(RTU->SVR) 감시장비 OFF 처리 상태 : eFT_EQPCTL_RES (처리STEP2 완료 상태) # RTU_DB 제어이력 테이블 INSERT | --> | CMD_4) 수신(RTU->SVR) 감시장비 OFF 처리 상태 : eFT_EQPCTL_RES # 처리STEP2 완료 상태 DB 저장 (제어이력) | --> | CMD_4) 수신(SVR->RTU) 감시장비 OFF 처리 상태 : eFT_EQPCTL_RES # 처리STEP2 완료 상태 확인 # FMS-UI 업데이트 처리 # 감시장비 전원 OFF 처리 완료 처리(UI)
|  |  |  | CMD_41) 송신(SVR->RTU) 감시장비 OFF 처리 상태 수신확인 : eFT_EQPCTL_RESACK # RTU_DB 제어이력 테이블 UPDATE | <-- | CMD_41) 송신(SVR->RTU) 감시장비 OFF 처리 상태 수신확인 : eFT_EQPCTL_RESACK

## 고정감시 전원ON 절차
안테나제어PC(ANTEQP) |  | 고정감시 장비(EQP) |  | FMS 원격국 시스템(RTU) |  | FMS-SVR |  | FMS-OP
안테나제어기 환경감시 데몬(EXE) : AntEqpDeamon.exe |  | 고정감시 환경감시 데몬(EXE) : FMSEqpDeamon.exe |  | RTU-SW.EXE |  | FMSServer.exe |  | FmsOP.exe
|  |  |  | CMD_1) 수신(FOP->RTU) # 감시장비 ON 명령 : eFT_EQPCTL_POWER | <-- |  | <-- | CMD_1) 전송(FOP->RTU) # 감시장비 ON 명령 : eFT_EQPCTL_POWER
# 전원제어 ON 시작 # RTU-Local DB 저장 - # RTU_DB 제어이력 테이블 INSERT
|  |  |  | CMD_2) 송신(RTU->FSVR) # 제어이력 정보 서버 : eFT_EQPCTL_POWER | --> | CMD_2) 수신(RTU->FSVR) # 제어이력 정보 서버 전송 : : eFT_EQPCTL_POWER # 제어이력 FMS-DB 저장
|  |  |  | CMD_21) 수신(FSVR -> RTU) # 감시장비제어 수신확인 : eFT_EQPCTL_POWERACK # RTU_DB 제어이력 테이블 UPDATE | <-- | CMD_21) 송신(FSVR -> RTU) # 감시장비제어 수신확인 : eFT_EQPCTL_POWERACK
# 안테나 제어PC의 전원센서 제어 -- ON 처리 : 전원제어기 1번 포트 제어
# 전파감시장비 전원센서 제어 -- ON 처리 (전파측정 메인셀프(수신기) 를 의미) : 전원제어기 2번 포트 제어
# SBC 대체 PC가 있는 전원제어 수행 : 전원제어기 3번 포트 제어
# 전파감시장비 OS 부팅 확인 : PING 테스트를 통해 부팅 확인 # 부팅후 OS 정상 실행 및 고정감시 환경감시 데몬(EXE) 실행시간 확보 (대기 20초?) # FMSEqpDeamon.exe 에 네트웍 접속
|  | CMD_1) 수신(RTU->EQP) # 감시장비 ON 명령 : eFT_EQPCTL_POWER # 전파감시장비 상주 데몬(8개) 실행 # 전파감시장비 상주 데몬(8개) 실행 확인 | <-- | CMD_1) 송신(RTU->EQP) # 감시장비 ON 명령 : eFT_EQPCTL_POWER
|  | CMD_3) 송신(EQP->RTU) 감시장비 ON 처리 상태 : eFT_EQPCTL_RES (처리STEP1 완료 상태) # 전파감시장비 OS 종료 수행 | --> | CMD_3) 수신(EQP->RTU) 감시장비 ON 처리 상태 : eFT_EQPCTL_RES (처리STEP1 완료 상태 확인) # RTU_DB 제어이력 테이블 INSERT
|  |  |  | CMD_31) 송신(RTU->SVR) 감시장비 ON 처리 상태 수신 : eFT_EQPCTL_RES (처리STEP1 완료 상태) | --> | CMD_31) 수신(RTU->SVR) 감시장비 ON 처리 상태 : eFT_EQPCTL_RES # 처리STEP1 완료 상태 DB 저장 (제어이력)
|  |  |  | CMD_312) 수신(SVR->RTU) 감시장비 ON 처리 상태 수신확인 : eFT_EQPCTL_RESACK # RTU_DB 제어이력 테이블 업데이트 | <-- | CMD_312) 송신(SVR->RTU) 감시장비 ON 처리 상태 수신확인 : eFT_EQPCTL_RESACK # 처리STEP1 완료 상태 DB 저장 (제어이력)
[6 empty] | CMD_31) 송신(SVR->FOP) # 현재 접속된 OP(최대15개) 에게 상태 전달 : 감시장비 ON 처리 상태 : eFT_EQPCTL_RES : 처리STEP1 완료 상태 전달 (제어상태) | --> | CMD_31) 수신(SVR->RTU) 감시장비 ON 처리 상태 : eFT_EQPCTL_RES # 처리STEP1 완료 상태 확인 # FMS-UI 업데이트 처리
# 안테나제어PC OS 부팅 확인 : PING 테스트를 통해 부팅 확인 # 안테나제어PC 부팅 후 OS 정상 실행 및 안테나제어PC 환경감시 데몬(EXE) 실행 시간 확보 (대기 5초?) # AntEqpDeamon.exe 에 네트웍 접속
CMD_1) 수신(EQP->ANT) # 감시장비 ON 명령 : eFT_EQPCTL_POWER # 안테나 제어PC 제어데몬 정상 실행 확인 | <-- | CMD_1) 송신(EQP->ANT) # 감시장비 ON 명령 : eFT_EQPCTL_POWER
CMD_11) 송신(EQP->ANT) # 감시장비 ON 명령 : eFT_EQPCTL_POWERACK | --> | CMD_11) 수신(EQP->ANT) # 감시장비 ON 명령 : eFT_EQPCTL_POWERACK
|  | CMD_4) 송신(EQP->RTU) 감시장비 ON 처리 상태 : eFT_EQPCTL_RES (처리STEP2 완료 상태) |  | CMD_4) 송신(RTU->SVR) 감시장비 ON 처리 상태 : eFT_EQPCTL_RES (처리STEP2 완료 상태) # RTU_DB 제어이력 테이블 INSERT | --> | CMD_4) 수신(RTU->SVR) 감시장비 ON 처리 상태 : eFT_EQPCTL_RES # 처리STEP2 완료 상태 DB 저장 (제어이력) | --> | CMD_4) 수신(SVR->RTU) 감시장비 ON 처리 상태 : eFT_EQPCTL_RES # 처리STEP2 완료 상태 확인 # FMS-UI 업데이트 처리 # 감시장비 전원 OFF 처리 완료 처리(UI)
|  |  |  | CMD_41) 송신(SVR->RTU) 감시장비 ON 처리 상태 수신확인 : eFT_EQPCTL_RESACK # RTU_DB 제어이력 테이블 UPDATE | <-- | CMD_41) 송신(SVR->RTU) 감시장비 ON 처리 상태 수신확인 : eFT_EQPCTL_RESACK